## BOM_Capteur S3xlsx
No. | Quantity | Comment | Designator | Footprint | Value | Manufacturer Part | Manufacturer | Supplier Part | Supplier
1 | 1 | XIAO ESP32-S3 + Wio-SX1262 | A1 | XIAO 14P THT (1-14)
2 | 3 | 100nF | C1,C6,C7 | CAP-TH_L5.1-W3.2-P2.54-D0.5 | 100nF | C320C104K5R5TA | KEMET(基美) | C600221 | LCSC
3 | 2 | 10µF 16V | C2,C3 | Condensateur radial D5 pas 2,0 THT
4 | 1 | 1uF | C4 | CAP-TH_L5.5-W3.2-P5.00-D0.5 | 1uF | RDER71H105K2K1H03B | muRata(村田) | C882437 | LCSC
5 | 1 | 470µF 10V | C5 | Condensateur radial D6,3 pas 2,5 THT
6 | 1 | LED bleue (chaudière) | D1 | LED 5 mm pas 2,54 THT
7 | 1 | 1N5819 | D2 | DO-41_BD2.4-L4.7-P8.70-D0.6-RD |  | 1N5819 | YFW(佑风微) | C3039965 | LCSC
8 | 1 | vers DHT20 (sur le boîtier, 10 cm) | J1 | JST-XH 4P pas 2,5 agrandi THT
9 | 1 | vers TCS34725 (voyant chaudière, 20 cm) | J2 | JST-XH 5P pas 2,5 agrandi THT
10 | 1 | vers piles 4 AA | J3 | XY301V 2P pas 5,0 agrandi
11 | 1 | vers interrupteur M/A | J4 | JST-XH 2P pas 2,5 agrandi THT
12 | 1 | vers flotteur (50 cm) | J5 | XY301V 2P pas 5,0 agrandi
13 | 1 | 100Ω | R1 | Resistance 1-4 W pas 10,16 THT
14 | 1 | 200kΩ | R2 | Resistance 1-4 W pas 10,16 THT
15 | 1 | 100kΩ | R3 | Resistance 1-4 W pas 10,16 THT
16 | 1 | 10kΩ | R4 | Resistance 1-4 W pas 10,16 THT
17 | 1 | 1kΩ | R5 | Resistance 1-4 W pas 10,16 THT
18 | 1 | TP 3V3 | TP1 | Point de test 1 broche THT
19 | 1 | TP GND | TP2 | Point de test 1 broche THT
20 | 1 | TP SDA | TP3 | Point de test 1 broche THT
21 | 1 | TP SCL | TP4 | Point de test 1 broche THT
22 | 1 | MCP1700-3302E | U1 | TO-92 E-B-C pas 2,54 THT