## BOM_CapteurChaudiereSdbxlsx
No. | Quantity | Comment | Designator | Footprint | Value | Manufacturer Part | Manufacturer | Supplier Part | Supplier
1 | 1 | XIAO ESP32-S3 + Wio-SX1262 | A1 | XIAO 14P THT (1-14)
2 | 1 | 100nF | C1 | CAP-TH_L5.1-W3.2-P2.54-D0.5 | 100nF | C320C104K5R5TA | KEMET(基美) | C600221 | LCSC
3 | 1 | 10µF 16V | C2 | Condensateur radial D5 pas 2,0 THT
4 | 1 | LED bleue (chaudière) | D1 | LED 5 mm pas 2,54 THT
5 | 1 | vers DHT20 (sur le boîtier, 10 cm) | J1 | JST-XH 4P pas 2,5 agrandi THT
6 | 1 | vers TCS34725 (voyant chaudière, 20 cm) | J2 | JST-XH 5P pas 2,5 agrandi THT
7 | 1 | 100Ω | R1 | Resistance 1-4 W pas 10,16 THT
8 | 1 | TP 3V3 | TP1 | Point de test 1 broche THT
9 | 1 | TP GND | TP2 | Point de test 1 broche THT
10 | 1 | TP SDA | TP3 | Point de test 1 broche THT
11 | 1 | TP SCL | TP4 | Point de test 1 broche THT