## BOM_NoeudChauffageSdbxlsx
No. | Quantity | Comment | Designator | Footprint | Value | Manufacturer Part | Manufacturer | Supplier Part | Supplier
1 | 1 | XIAO ESP32-C3 | A1 | XIAO 14P THT (1-14)
2 | 1 | 47µF 25V | C1 | Condensateur radial D5 pas 2,0 THT |  | 25YXF47MEFC5X11
3 | 2 | 100µF 16V | C6,C10 | Condensateur radial D6,3 pas 2,5 THT |  | KM101M016E110A
4 | 2 | 100nF | C7,C9 | CAP-TH_L5.1-W3.2-P2.54-D0.5 | 100nF | C320C104K5R5TA | KEMET(基美) | C600221 | LCSC
5 | 1 | 10µF 16V | C8 | Condensateur radial D5 pas 2,0 THT |  | UVR1C100MDD
6 | 2 | 1N5819 | D1,DA | DO-41_BD2.4-L4.7-P8.70-D0.6-RD |  | 1N5819 | YFW(佑风微) | C3039965 | LCSC
7 | 1 | LED bleue (son) | D6 | LED 5 mm pas 2,54 THT |  | XL-502UBC
8 | 1 | LED rouge (IR) | D7 | LED 5 mm pas 2,54 THT |  | XL-502SURC
9 | 1 | vers bloc secteur 12 V | J1 | XY301V 2P pas 5,0 agrandi
10 | 1 | vers micro MAX4466 | J5 | JST-XH 3P pas 2,5 agrandi THT |  | B3B-XH-A(LF)(SN)
11 | 1 | vers LED IR (2 x HIR204C) | J6 | JST-XH 2P pas 2,5 agrandi THT |  | B2B-XH-A(LF)(SN)
12 | 1 | Mesure courant 5V | JP1 | HDR-TH_2P-P2.54-V-M |  | PZ254V-11-02P | XFCN(兴飞) | C492401 | LCSC
13 | 1 | Mesure courant IR | JP2 | HDR-TH_2P-P2.54-V-M |  | PZ254V-11-02P | XFCN(兴飞) | C492401 | LCSC
14 | 1 | 2N2222A | Q1 | TO-92 E-B-C pas 2,54 THT
15 | 1 | 220Ω | R1 | Resistance 1-4 W pas 10,16 THT |  | PCF14JT220R
16 | 1 | 10kΩ | R2 | Resistance 1-4 W pas 10,16 THT |  | PCF14JT10K0
17 | 1 | 22Ω | R3 | Resistance 1-4 W pas 10,16 THT |  | PCF14JT22R0
18 | 1 | 100Ω | R4 | Resistance 1-4 W pas 10,16 THT |  | PCF14JT100R
19 | 1 | 330Ω | R5 | Resistance 1-4 W pas 10,16 THT |  | PCF14JT330R
20 | 1 | TP V12 | TP1 | Point de test 1 broche THT |  | PZ254V-11-01P
21 | 1 | TP +5V | TP2 | Point de test 1 broche THT |  | PZ254V-11-01P
22 | 1 | TP 3V3 | TP3 | Point de test 1 broche THT |  | PZ254V-11-01P
23 | 1 | TP MICRO | TP4 | Point de test 1 broche THT |  | PZ254V-11-01P
24 | 1 | TP IR_K | TP5 | Point de test 1 broche THT |  | PZ254V-11-01P
25 | 1 | TP GND | TP6 | Point de test 1 broche THT |  | PZ254V-11-01P
26 | 1 | R-78E5.0-1.0 | U1 | PWRM-TH_R-78E12-1.0 |  | R-78E5.0-1.0 | Recom Power | C3033024 | LCSC