## Controleur_BOMxlsx
No. | Quantity | Comment | Designator | Footprint | Value | Manufacturer Part | Manufacturer | Supplier Part | Supplier
1 | 1 | MP1584EN module (THT) | A1 | MP1584EN module THT
2 | 1 | ESP32 DevKit 38P USB-C (THT) | A2 | ESP32 DevKit 38P USB-C THT
3 | 1 | XIAO ESP32-S3 + Wio-SX1262 (THT) | A3 | XIAO 14P THT (1-14)
4 | 1 | CC1101 E07-M1101D (THT) | A4 | CC1101 E07-M1101D THT
5 | 2 | 100uF | C1,C8 | CAP-TH_BD6.3-P2.50-D1.0-FD | 100uF | 25YXF100MEFC6.3X11 | Rubycon(红宝石) | C108856 | LCSC
6 | 5 | 100nF | C2,C4,C5,C7,C9 | CAP-TH_L5.1-W3.2-P2.54-D0.5 | 100nF | C320C104K5R5TA | KEMET(基美) | C600221 | LCSC
7 | 1 | 220uF | C3 | CAP-TH_BD6.3-P2.50-D1.0-FD | 220uF | KM221M016E110A | CapXon(丰宾) | C59388 | LCSC
8 | 1 | 10uF | C6 | CAP-TH_BD5.0-P2.00-D0.8-FD | 10uF | UVR1C100MDD | Nichicon(尼吉康) | C134231 | LCSC
9 | 3 | 1N5819 | DA,DB,DP | DO-41_BD2.4-L4.7-P8.70-D0.9-RD |  | 1N5819 | R+O(宏嘉诚) | C54795756 | LCSC
10 | 1 | DC-005-20 | J1 | DC-IN-TH_DC-005-20 |  | DC-005-20 | JXTCONN(聚兴泰) | C52125075 | LCSC
11 | 2 | B2B-XH-A(LF)(SN) | J2,J4 | CONN-TH_B2B-XH-A-LF-SN |  | B2B-XH-A(LF)(SN) | JST | C158012 | LCSC
12 | 1 | B4B-XH-A(LF)(SN) | J3 | CONN-TH_B4B-XH-A-LF-SN |  | B4B-XH-A(LF)(SN) | JST | C144395 | LCSC
13 | 1 | 1kΩ | R1 | RES-TH_BD2.4-L6.3-P10.30-D0.6 | 1kΩ | CF14JT1K00 | SEI(Stackpole Electronics Inc.) | C2441284 | LCSC